## TACO
CAS. | Analyte | Type 1 | Type 2 | Type 3 | GW_GRO_C1 | GW_GRO_C2 | GW_IIDO_Res | GW_IIDO_Ind | GW_IIDnA_Res | GW_IIDnA_Ind | SG_DnA_Res | SG_DO_Res | SG_DnA_Ind | SG_DnA_DO | S_Res_Ing | S_Res_Inh | S_Ind_Ing | S_Ind_Inh | S_Con_Ing | S_Con_Inh | S_SCtGI_C1 | S_SCtGI_C2 | S_CSat_Out | S_CSat_SCOG | S_MAC_Chi | S_MAC_MSA | S_MAC_Non
100-01-6 | 4-Nitroaniline | SVOC |  |  | NRO | NRO | [8 empty] | NRO | NRO | NRO | NRO | NRO | NRO | NRO | NRO |  |  | NRO | NRO | NRO
100-02-7 | 4-Nitrophenol | SVOC |  |  | NRO | NRO | [8 empty] | NRO | NRO | NRO | NRO | NRO | NRO | NRO | NRO |  |  | NRO | NRO | NRO
100-41-4 | Ethylbenzene | VOC | SOIL GAS | BTEX | 0.7 | 1 | 1.30 | 8.10 | 0.37 | 1.40 | 1.3 | 150 | 9.3 | 1,100 | 7,800 | 400 | 200000 | 400 | 20,000 | 58 | 13 | 19 | 350 | 150
100-42-5 | Styrene | VOC | SOIL GAS |  | 0.1 | 0.5 | 310 | 310 | 310 | 310 | 1,400 | 34,000 | 8,500 | 3,400 | 16,000 | 1,500 | 410000 | 1500 | 41,000 | 430 | 4 | 18 | 630 | 260
10061-01-5 | cis-1,3-Dichloropropene | VOC | SOIL GAS |  | NRO | NRO | 0.42 | 2.60 | 0.14 | 0.52 | 0.9 | 110 | 6.2 | 830 | 6.4 | 1.1 | 57 | 2.1 | 1,200 | 0.39 | 0.004 | 0.02 | 1,000 | 850
10061-02-6 | trans-1,3-Dichloropropene | VOC | SOIL GAS |  | NRO | NRO | 0.42 | 2.60 | 0.14 | 0.52 | 0.9 | 110 | 6.2 | 830 | 6.4 | 1.1 | 57 | 2.1 | 1,200 | 0.39 | 0.004 | 0.02 | 1,000 | 850
101-55-3 | 4-Bromophenylphenyl ether | SVOC |  |  | NRO | NRO | [8 empty] | NRO | NRO | NRO | NRO | NRO | NRO | NRO | NRO |  |  | NRO | NRO | NRO
1024-57-3 | Heptachlor epoxide | PESTICIDES |  |  | 0.0002 | 0.001 | [8 empty] | 0.07 | 5 | 0.6 | 9.2 | 2.7 | 13 | 0.7 | 3.3
1031-07-8 | Endosulfan sulfate | PESTICIDES |  |  | NRO | NRO | [8 empty] | NRO | NRO | NRO | NRO | NRO | NRO | NRO | NRO
105-67-9 | 2,4-Dimethylphenol | SVOC |  |  | 0.14 | 0.14 | [8 empty] | 1,600 | NRO | 41,000 | NRO | 41,000 | NRO | 9 | 9 |  |  | NRO | NRO | NRO
106-42-3 | p-Xylene |  | SOIL GAS | [7 empty] | 130 | 16,000 | 820 | 55,000
106-46-7 | 1,4-Dichlorobenzene | SVOC | SOIL GAS |  | 0.075 | 0.38 |  |  |  |  | 1,200 | 8,400 | 6,800 | 8,400 | NRO | 11,000 / 340* | NRO | 17,000 | NRO | 340 | 2 | 11 |  |  | NRO | NRO | NRO
106-47-8 | 4-Chloroaniline | SVOC |  |  | 0.028 | 0.028 | [8 empty] | 310 | NRO | 8,200 | NRO | 820 | NRO | 0.7 | 0.7 |  |  | NRO | NRO | NRO
106-93-4 | 1,2-Dibromoethane |  | SOIL GAS | [7 empty] | 0.0078 | 1.1 | 0.048 | 7.9
107-06-2 | 1,2-Dichloroethane | VOC | SOIL GAS |  | 0.005 | 0.025 | 0.50 | 3.50 | 0.05 | 0.22 | 0.099 | 10 | 0.81 | 76 | 7 | 0.4 | 63 | 0.7 | 1,400 | 0.99 | 0.02 | 0.1 | 1,900 | 2,100
108-05-4 | Vinyl acetate |  | SOIL GAS | [7 empty] | 250 | 28,000 | 1,600 | 170,000
108-10-1 | 4-Methyl-2-pentanone (MIBK) | VOC |  |  | NRO | NRO | NRO | NRO | NRO | NRO |  |  |  |  | NRO | NRO | NRO | NRO | NRO | NRO | NRO | NRO | NRO | NRO
108-38-3 | m-Xylene |  | SOIL GAS | [7 empty] | 140 | 17,000 | 850 | 52,000
108-60-1 | 2,2'-Oxybis(1-chloropropane) | SVOC |  |  | NRO | NRO | [8 empty] | NRO | NRO | NRO | NRO | NRO | NRO | NRO | NRO |  |  | NRO | NRO | NRO
108-88-3 | Toluene | VOC | SOIL GAS | BTEX | 1 | 2.5 | 530 | 530 | 530 | 530 | 6,200 | 140,000 | 40,000 | 140,000 | 16,000 | 650 | 410000 | 650 | 410,000 | 42 | 12 |  | 580 | 290
108-90-7 | Chlorobenzene | VOC | SOIL GAS |  | 0.1 | 0.5 | 130 | 470 | 26 | 82 | 69 | 8,300 | 420 | 51,000 | 1,600 | 130 | 41000 | 210 | 4,100 | 1.3 | 1 | 6.5 | 620 | 290
108-95-2 | Phenol | SVOC |  |  | 0.1 | 0.1 | [8 empty] | 23,000 | NRO | 610,000 | NRO | 61,000 | NRO | 100 | 100 |  |  | NRO | NRO | NRO
11096-82-5 | Aroclor 1260 | PCB |  |  | 0.0005 | 0.0025 | [8 empty] | NRO | NRO | NRO | NRO | NRO | NRO | NRO | NRO
11097-69-1 | Aroclor 1254 | PCB |  |  | 0.0005 | 0.0025 | [8 empty] | NRO | NRO | NRO | NRO | NRO | NRO | NRO | NRO
11104-28-2 | Aroclor 1221 | PCB |  |  | 0.0005 | 0.0025 | [8 empty] | NRO | NRO | NRO | NRO | NRO | NRO | NRO | NRO
11141-16-5 | Aroclor 1232 | PCB |  |  | 0.0005 | 0.0025 | [8 empty] | NRO | NRO | NRO | NRO | NRO | NRO | NRO | NRO
111-44-4 | bis(2-Chloroethyl) ether | SVOC |  |  | 0.01 | 0.01 | [8 empty] | 0.6 | 0.2 / 0.66* | 5 | 0.47 | 75 | 0.66 | 0.0004 | 0.0004 |  |  | NRO | NRO | NRO
111-91-1 | bis(2-Chloroethoxy)methane | SVOC |  |  | NRO | NRO | [8 empty] | NRO | NRO | NRO | NRO | NRO | NRO | NRO | NRO |  |  | NRO | NRO | NRO
115-29-7 | Endosulfan | PESTICIDES |  |  | 0.042 | 0.21 | [8 empty] | 470 | NRO | 12000 | NRO | 1200 | NRO | 18 | 90
117-81-7 | bis(2-Ethylhexyl)phthalate | SVOC |  |  | 0.006 | 0.06 | [8 empty] | 46 | 31,000 / 31,000* | 410 | 31,000 | 4,100 | 31,000 | 3600 | 31,000 |  |  | NRO | NRO | NRO
117-84-0 | Di-n-octylphthalate | SVOC |  |  | 0.14 | 0.7 | [8 empty] | 1,600 | 10,000 / 10,000* | 41,000 | 10,000 | 4,100 | 10,000 | 10000 | 10,000 |  |  | NRO | NRO | NRO
118-74-1 | Hexachlorobenzene | SVOC |  |  | 0.00006 | 0.0003 | [8 empty] | 0.4 | 1 / 2.6* | 4 | 1.8 | 78 | 2.6 | 2 | 11 |  |  | NRO | NRO | NRO
120-12-7 | Anthracene | SVOC | PNA |  | 2.1 | 10.5 | [8 empty] | 23,000 | NRO | 610,000 | NRO | 610,000 | NRO | 1200 | 59,000 |  |  | NRO | NRO | NRO
120-82-1 | 1,2,4-Trichlorobenzene | SVOC | SOIL GAS |  | 0.07 | 0.7 |  |  |  |  | 5.4 | 800 | 25 | 4,300 | 780 | 3,200 / 920* | 20,000 | 3,200 | 2,000 | 920 | 5 | 53 |  |  | NRO | NRO | NRO
120-83-2 | 2,4-Dichlorophenol | SVOC |  | pH | 0.021 | 0.021 | [8 empty] | 230 | NRO | 6,100 | NRO | 610 | NRO | 1 | 1 |  |  | NRO | NRO | NRO
121-14-2 | 2,4-Dinitrotoluene | SVOC |  |  | 0.00002 | 0.00002 | [8 empty] | 0.9 | NRO | 8.4 | NRO | 180 | NRO | 0.0008 | 0.0008 |  |  | NRO | NRO | NRO
124-48-1 | Dibromochloromethane | VOC | SOIL GAS |  | 0.14 | 0.14 | 2600 | 2600 | 2600 | 2600 | 57,000 | 57,000 | 5,700 | 57,000 | 1,600 | 1,300 | 41000 | 1300 | 41,000 | 1,300 | 0.4 | 0.4 | 1,400 | 890
12672-29-6 | Aroclor 1248 | PCB |  |  | 0.0005 | 0.0025 | [8 empty] | NRO | NRO | NRO | NRO | NRO | NRO | NRO | NRO
12674-11-2 | Aroclor 1016 | PCB |  |  | 0.0005 | 0.0025 | [8 empty] | NRO | NRO | NRO | NRO | NRO | NRO | NRO | NRO
127-18-4 | Tetrachloroethene | VOC | SOIL GAS |  | 0.005 | 0.025 | 0.26 | 1.60 | 0.09 | 0.34 | 0.55 | 66 | 4 | 490 | 12 | 11 | 110 | 20 | 2,400 | 28 | 0.06 | 0.3 | 800 | 310
129-00-0 | Pyrene | SVOC | PNA |  | 0.21 | 1.05 | [8 empty] | 2,300 | NRO | 61,000 | NRO | 61,000 | NRO | 4200 | 21,000 |  |  | NRO | NRO | NRO
131-11-3 | Dimethylphthalate | SVOC |  |  | NRO | NRO | [8 empty] | NRO | NRO | NRO | NRO | NRO | NRO | NRO | NRO |  |  | NRO | NRO | NRO
132-64-9 | Dibenzofuran | SVOC |  |  | NRO | NRO | [8 empty] | NRO | NRO | NRO | NRO | NRO | NRO | NRO | NRO |  |  | NRO | NRO | NRO
1330-20-7 | Xylene (Total) | VOC |  | BTEX | 10 | 10 | 96 | 110 | 30 | 93 |  |  |  |  | 16,000 | 320 | 410000 | 320 | 41,000 | 5.6 | 150 | 150 | 280 | 110
1336-36-3 | Total PCBs | PCB | [12 empty] | 1 | NRO | 1 | NRO | 1 | NRO | NRO | NRO
15438-31-0 | Iron | METALS |  |  | 5 | 5 | [8 empty] | NC | NC | NC | NC | NC | NC | pH Dependent | pH Dependent |  |  |  | 15900 | 15000
156-59-2 | cis-1,2-Dichloroethene | VOC | SOIL GAS |  | 0.07 | 0.2 | 3500 | 3500 | 3500 | 3500 | 1,100,000 | 1,100,000 | 1,100,000 | 1,100,000 | 780 | 1,200 | 20000 | 1200 | 20,000 | 1,200 | 0.4 | 1.1 | 1,300 | 1,000
156-60-5 | trans-1,2-Dichloroethene | VOC | SOIL GAS |  | 0.1 | 0.5 | 58 | 310 | 16 | 51 | 85 | 10,000 | 510 | 6,300 | 1,600 | 3,100 | 41000 | 3100 | 41,000 | 3,100 | 0.7 | 3.4 | 3,000 | 2,100
15831-10-4 | 3&4-Methylphenol(m&p Cresol) | SVOC |  |  | NRO | NRO
1634-04-4 | Methyl-tert-butyl ether | VOC | SOIL GAS |  | 0.07 | 0.07 | 30000 | 51000 | 1900 | 6800 | 3,700 | 420,000 | 24,000 | 1,200,000 | 780 | 8,800 | 20000 | 8800 | 2,000 | 140 | 0.32 | 0.32 | 8,400 | 11,000
191-24-2 | Benzo(g,h,i)perylene | SVOC | PNA |  | NRO | NRO | [8 empty] | NRO | NRO | NRO | NRO | NRO | NRO | NRO | NRO |  |  | 0.68 | 1.7 | 0.84
193-39-5 | Indeno(1,2,3-cd)pyrene | SVOC | PNA |  | 0.00043 | 0.00215 | [8 empty] | 0.9 | NRO | 8 | NRO | 170 | NRO | 14 | 69 |  |  | 0.86 | 1.6 | 0.51
205-99-2 | Benzo(b)fluoranthene | SVOC | PNA |  | 0.00018 | 0.0009 | [8 empty] | 0.9 | NRO | 8 | NRO | 170 | NRO | 5 | 25 |  |  | 1.5 | 2.1 | 0.7
206-44-0 | Fluoranthene | SVOC | PNA |  | 0.28 | 1.4 | [8 empty] | 3,100 | NRO | 82,000 | NRO | 82,000 | NRO | 4300 | 21,000 |  |  | NRO | NRO | NRO
207-08-9 | Benzo(k)fluoranthene | SVOC | PNA |  | 0.00017 | 0.00085 | [8 empty] | 9 | NRO | 78 | NRO | 1,700 | NRO | 49 | 250 |  |  | 0.99 | 1.7 | 0.63
208-96-8 | Acenaphthylene | SVOC | PNA |  | NRO | NRO | [8 empty] | NRO | NRO | NRO | NRO | NRO | NRO | NRO | NRO |  |  | NRO | NRO | NRO
218-01-9 | Chrysene | SVOC | PNA |  | 0.0015 | 0.0075 | [8 empty] | 88 | NRO | 780 | NRO | 17,000 | NRO | 160 | 800 |  |  | NRO | NRO | NRO
309-00-2 | Aldrin | PESTICIDES |  |  | 0.014 | 0.07 | [8 empty] | 0.04 | 3 | 0.3 | 6.6 | 6.1 | 9.3 | 0.5 | 2.5
319-84-6 | alpha-BHC | PESTICIDES |  |  | 0.00011 | 0.00055 | [8 empty] | 0.1 | 0.8 | 0.9 | 1.5 | 20 | 2.1 | 0.0005 | 0.003
319-85-7 | beta-BHC | PESTICIDES |  |  | NRO | NRO | [8 empty] | NRO | NRO | NRO | NRO | NRO | NRO | NRO | NRO
319-86-8 | delta-BHC | PESTICIDES |  |  | NRO | NRO | [8 empty] | NRO | NRO | NRO | NRO | NRO | NRO | NRO | NRO
33213-65-9 | Endosulfan II | PESTICIDES |  |  | NRO | NRO | [8 empty] | NRO | NRO | NRO | NRO | NRO | NRO | 18 | NRO
50-29-3 | 4,4´-DDT | PESTICIDES |  |  | 0.006 | 0.03 | [8 empty] | 2 | 2,100* | 17 | NRO | 100 | 2,100 | 32 | 160
50-32-8 | Benzo(a)pyrene | SVOC | PNA |  | 0.0002 | 0.002 | [8 empty] | 0.09 | NRO | 0.8 | NRO | 17 | NRO | 8 | 82 |  |  | 1.3 | 2.1 | 0.98
5103-71-9 | alpha-Chlordane | PESTICIDES |  |  | NRO | NRO | [8 empty] | NRO | NRO | NRO | NRO | NRO | NRO | NRO | NRO
5103-74-2 | gamma-Chlordane | PESTICIDES |  |  | NRO | NRO | [8 empty] | NRO | NRO | NRO | NRO | NRO | NRO | NRO | NRO
51-28-5 | 2,4-Dinitrophenol | SVOC |  |  | 14 | 14 | [8 empty] | 160 | NRO | 4,100 | NRO | 410 | NRO | 0.2 | 0.2 |  |  | NRO | NRO | NRO
534-52-1 | 4,6-Dinitro-2-methylphenol | SVOC |  |  | NRO | NRO | [8 empty] | NRO | NRO | NRO | NRO | NRO | NRO | NRO | NRO |  |  | NRO | NRO | NRO
53469-21-9 | Aroclor 1242 | PCB |  |  | 0.0005 | 0.0025 | [8 empty] | NRO | NRO | NRO | NRO | NRO | NRO | NRO | NRO
53494-70-5 | Endrin ketone | PESTICIDES |  |  | NRO | NRO | [8 empty] | NRO | NRO | NRO | NRO | NRO | NRO | NRO | NRO
53-70-3 | Dibenz(a,h)anthracene | SVOC | PNA |  | 0.0003 | 0.0015 | [8 empty] | 0.09 | NRO | 0.8 | NRO | 17 | NRO | 2 | 7.6 |  |  | 0.2 | 0.42 | 0.15
541-73-1 | 1,3-Dichlorobenzene | SVOC |  |  | NRO | NRO | [8 empty] | NRO | NRO | NRO | NRO | NRO | NRO | NRO | NRO |  |  | NRO | NRO | NRO
56-23-5 | Carbon tetrachloride | VOC | SOIL GAS |  | 0.005 | 0.025 | 0.05 | 0.31 | 0.02 | 0.08 | 0.21 | 24 | 1.5 | 180 | 5 | 0.3 | 44 | 0.64 | 410 | 0.90 | 0.07 | 0.33 | 1,200 | 560
56-55-3 | Benzo(a)anthracene | SVOC | PNA |  | 0.00013 | 0.00065 | [8 empty] | 0.9 | NRO | 8 | NRO | 170 | NRO | 2 | 8 |  |  | 1.1 | 1.9 | 0.72
57-12-5 | Cyanide | METALS |  | pH | 0.2 | 0.6 | [8 empty] | 1,600 | NC | 41,000 | NC | 4,100 | NC | pH Dependent | pH Dependent |  |  |  | 0.51 | 0.5
57-74-9 | Chlordane | PESTICIDES |  |  | NRO | NRO | [8 empty] | 1.8 | 72 / 22* | 16 | 140 | 100 | 22 | 10 | 48
58-89-9 | gamma-BHC | PESTICIDES |  |  | 0.0002 | 0.001 | [8 empty] | 0.5 | NRO | 4 | NRO | 96 | NRO | 0.009 | 0.047
591-78-6 | 2-Hexanone | VOC |  |  | NRO | NRO | NRO | NRO | NRO | NRO |  |  |  |  | NRO | NRO | 580 | 170 | NRO | NRO | NRO | NRO | NRO | NRO
59-50-7 | 4-Chloro-3-methylphenol | SVOC |  |  | NRO | NRO | [8 empty] | NRO | NRO | NRO | NRO | NRO | NRO | NRO | NRO |  |  | NRO | NRO | NRO
60-57-1 | Dieldrin | PESTICIDES |  |  | 0.009 | 0.045 | [8 empty] | 0.04 | 1 | 0.4 | 2.2 | 7.8 | 3.1 | 0.004 | 0.02
606-20-2 | 2,6-Dinitrotoluene | SVOC |  |  | 0.00031 | 0.00031 | [8 empty] | 0.9 | NRO | 8.4 | NRO | 180 | NRO | 0.0007 | 0.0007 |  |  | NRO | NRO | NRO
621-64-7 | N-Nitroso-di-n-propylamine | SVOC |  |  | 0.0018 | 0.0018 | [8 empty] | 0.09 | NRO | 0.8 | NRO | 18 | NRO | 0.00005 | 0.00005 |  |  | NRO | NRO | NRO
67-64-1 | Acetone | VOC | SOIL GAS |  | 6.3 | 6.3 | 1000000 | 1000000 | 1000000 | 1000000 | 750,000 | 750,000 | 750,000 | 750,000 | 70,000 | 100,000 | 110000 | 100000 | NC | 100,000 | 25 | 25 | 100,000 | 200,000
67-66-3 | Chloroform | VOC | SOIL GAS |  | 0.0002 | 0.001 | 0.17 | 1.10 | 0.07 | 0.15 | 0.11 | 12 | 0.92 | 87 | 100 | 0.3 | 940 | 0.54 | 2,000 | 0.76 | 0.6 | 2.9 | 3,400 | 2,500
67-72-1 | Hexachloroethane | SVOC |  |  | 0.007 | 0.035 | [8 empty] | 78 | NRO | 2,000 | NRO | 2,000 | NRO | 0.5 | 2.6 |  |  | NRO | NRO | NRO
7005-72-3 | 4-Chlorophenylphenyl ether | SVOC |  |  | NRO | NRO | [8 empty] | NRO | NRO | NRO | NRO | NRO | NRO | NRO | NRO |  |  | NRO | NRO | NRO
71-43-2 | Benzene | VOC | SOIL GAS | BTEX | 0.005 | 0.025 | 0.41 | 2.60 | 0.11 | 0.41 | 0.37 | 41 | 2.8 | 300 | 12 | 0.8 | 100 | 1.6 | 2,300 | 2.2 | 0.03 | 0.17 | 800 | 580
71-55-6 | 1,1,1-Trichloroethane | VOC | SOIL GAS |  | 0.2 | 1 | 1300 | 1300 | 1300 | 1300 | 6,600 | 770,000 | 41,000 | 870,000 | NRO | 1,200 | 230,000 | 1200 | NC | 1,200 | 2 | 9.6 | 1,300 | 670
72-20-8 | Endrin | PESTICIDES |  |  | 0.002 | 0.01 | [8 empty] | 23 | NRO | 610 | NRO | 61 | NRO | 1 | 5
72-43-5 | Methoxychlor | PESTICIDES |  |  | 0.04 | 0.2 | [8 empty] | 390 | NRO | 10,000 | NRO | 1,000 | NRO | 160 | 780
72-54-8 | 4,4´-DDD | PESTICIDES |  |  | 0.014 | 0.07 | [8 empty] | 3 | NRO | 24 | NRO | 520 | NRO | 16 | 80
72-55-9 | 4,4´-DDE | PESTICIDES |  |  | 0.01 | 0.05 | [8 empty] | 2 | NRO | 17 | NRO | 370 | NRO | 54 | 270
7421-93-4 | Endrin aldehyde | PESTICIDES |  |  | NRO | NRO | [8 empty] | NRO | NRO | NRO | NRO | NRO | NRO | NRO | NRO
7429-90-5 | Aluminum | METALS |  |  | NRO | NRO | [8 empty] | NC | NC | NC | NC | NC | NC | pH Dependent | pH Dependent |  |  |  | 9500 | 9200
7439-92-1 | Lead | METALS |  | pH | 0.0075 | 0.1 | [8 empty] | 400 | NC | 800 | NC | 700 | NC | pH Dependent | pH Dependent |  |  |  | 36 | 20.9
7439-95-4 | Magnesium | METALS |  |  | NRO | NRO | [8 empty] | 325,000 | NC | NC | NC | 730,000 | NC | pH Dependent | pH Dependent |  |  |  | 4820 | 2700
7439-96-5 | Manganese | METALS |  |  | 0.15 | 10 | [8 empty] | 1,600 | 69,000 | 41,000 | 91,000 | 4,100 | 8,700 | pH Dependent | pH Dependent |  |  |  | 636 | 630
7439-97-6 | Mercury | METALS |  | pH | 0.002 | 0.01 | [8 empty] | 23 | 10 | 610 | 16 | 61 | 0.1 | pH Dependent | pH Dependent |  |  |  | 0.06 | 0.05
7440-02-0 | Nickel | METALS |  | pH | 0.1 | 2 | [8 empty] | 1,600 | 13,000 | 41,000 | 91,000 | 4,100 | 440,000 | pH Dependent | pH Dependent |  |  |  | 18 | 13
7440-09-7 | Potassium | METALS |  |  | NRO | NRO | [8 empty] | NC | NC | NC | NC | NC | NC | pH Dependent | pH Dependent |  |  |  | 1268 | 1100
7440-22-4 | Silver | METALS |  | pH | 0.05 | NRO | [8 empty] | 390 | NC | 10,000 | NC | 1,000 | NC | pH Dependent | pH Dependent |  |  |  | 0.55 | 0.5
7440-23-5 | Sodium | METALS |  |  | NRO | NRO | [8 empty] | NC | NC | NC | NC | NC | NC | pH Dependent | pH Dependent |  |  |  | 130 | 130
7440-28-0 | Thallium | METALS |  | pH | 0.002 | 0.02 | [8 empty] | 6.3 | NC | 160 | NC | 160 | NC | pH Dependent | pH Dependent |  |  |  | 0.32 | 0.42
7440-36-0 | Antimony | METALS |  | pH | 0.006 | 0.024 | [8 empty] | 31 | NC | 820 | NC | 82 | NC | pH Dependent | pH Dependent |  |  |  | 4 | 3.3
7440-38-2 | Arsenic | METALS |  | pH | 0.05 | 0.2 | [8 empty] | 13*** | 750 | 13*** | 1,200 | 61 | 25,000 | pH Dependent | pH Dependent |  |  |  | 13 | 11.3
7440-39-3 | Barium | METALS |  | pH | 2 | 2 | [8 empty] | 5,500 | 690,000 | 140,000 | 910,000 | 14,000 | 870,000 | pH Dependent | pH Dependent |  |  |  | 110 | 122
7440-41-7 | Beryllium | METALS |  | pH | 0.004 | 0.5 | [8 empty] | 160 | 1,300 | 4,100 | 2,100 | 410 | 44,000 | pH Dependent | pH Dependent |  |  |  | 0.59 | 0.56
7440-43-9 | Cadmium | METALS |  | pH | 0.005 | 0.05 | [8 empty] | 78 | 1,800 | 2,000 | 2,800 | 200 | 59,000 | pH Dependent | pH Dependent |  |  |  | 0.6 | 0.5
7440-47-3 | Chromium | METALS |  | pH | 0.1 | 1 | [8 empty] | 230 | 270 | 6,100 | 420 | 4,100 | 690 | pH Dependent | pH Dependent |  |  |  | 16.2 | 13
7440-48-4 | Cobalt | METALS |  |  | 1 | 1 | [8 empty] | 4,700 | NC | 120,000 | NC | 12,000 | NC | pH Dependent | pH Dependent |  |  |  | 8.9 | 8.9
7440-50-8 | Copper | METALS |  | pH | 0.65 | 0.65 | [8 empty] | 2,900 | NC | 82,000 | NC | 8,200 | NC | pH Dependent | pH Dependent |  |  |  | 19.6 | 12
7440-62-2 | Vanadium | METALS |  | pH | 0.049 | 0.1 | [8 empty] | 550 | NC | 14,000 | NC | 1,400 | NC | pH Dependent | pH Dependent |  |  |  | 25.2 | 25
7440-66-6 | Zinc | METALS |  | pH | 5 | 10 | [8 empty] | 23,000 | NC | 610,000 | NC | 61,000 | NC | pH Dependent | pH Dependent |  |  |  | 95 | 60.2
7440-70-2 | Calcium | METALS |  |  | NRO | NRO | [8 empty] | NC | NC | NC | NC | NC | NC | pH Dependent | pH Dependent |  |  |  | 9300 | 5525
74-83-9 | Bromomethane | VOC | SOIL GAS |  | 0.0098 | 0.049 | 6.10 | 33 | NRO | NRO | 6.9 | 830 | 42 | 5,100 | 110 | 10 | 2900 | 15 | 1,000 | 3.9 | 0.2 | 1.2 | NRO | NRO
74-87-3 | Chloromethane | VOC |  |  | NRO | NRO | NRO | NRO | NRO | NRO |  |  |  |  | NRO | NRO | NRO | NRO | NRO | NRO | NRO | NRO | NRO | NRO
75-00-3 | Chloroethane | VOC |  |  | NRO | NRO | NRO | NRO | NRO | NRO |  |  |  |  | NRO | NRO | NRO | NRO | NRO | NRO | NRO | NC | NRO | NRO
75-01-4 | Vinyl chloride | VOC | SOIL GAS |  | 0.002 | 0.01 | 0.07 | 0.75 | 0.03 | 0.21 | 0.29 | 30 | 4.8 | 440 | 0.46 | 0.28 | 7.9 | 1.1 | 170 | 1.1 | 0.01 | 0.07 | 2,600 | 2,900
75-09-2 | Methylene Chloride | VOC | SOIL GAS |  | 0.005 | 0.05 | 12.00 | 84.00 | 2.10 | 8.20 | 5.6 | 590 | 45 | 4,400 | 85 | 13 | 760 | 24 | 12,000 | 34 | 0.02 | 0.2 | 2,500 | 3,000
75-15-0 | Carbon disulfide | VOC | SOIL GAS |  | 0.7 | 3.5 | 170 | 820 | 67 | 210 | 780 | 81,000 | 5,300 | 500,000 | 7,800 | 720 | 200000 | 720 | 20,000 | 9.0 | 32 | 160 | 850 | 520
75-25-2 | Bromoform | VOC | SOIL GAS |  | 0.001 | 0.001 | 170 | 1300 | 3.10 | 12 | 11 | 1,800 | 52 | 13,000 | 81 | 53 | 720 | 100 | 16,000 | 140 | 0.8 | 0.8 | 2,000 | 1,200
75-27-4 | Bromodichloromethane | VOC | SOIL GAS |  | 0.0002 | 0.0002 | 6700 | 6700 | 6700 | 6700 | 450,000 | 450,000 | 450,000 | 450,000 | 10 | 3,000 | 92 | 3000 | 2,000 | 3,000 | 0.6 | 0.6 | 2,800 | 2,000
75-34-3 | 1,1-Dichloroethane | VOC | SOIL GAS |  | 0.7 | 3.5 | 750 | 4100 | 180 | 580 | 690 | 81,000 | 4,200 | 500,000 | 7,800 | 1,300 | 200000 | 1700 | 200,000 | 130 | 23 | 110 | 1,700 | 1,400
75-35-4 | 1,1-Dichloroethene | VOC | SOIL GAS |  | 0.007 | 0.035 | 3500 | 3500 | 24 | 74 | 240 | 27,000 | 1,600 | 160,000 | 3,900 | 290 | 100000 | 470 | 10,000 | 3.0 | 0.06 | 0.3 | 1,400 | 910
75-69-4 | Trichlorofluoromethane |  | SOIL GAS | [7 empty] | 860 | 97,000 | 5,600 | 600,000
75-71-8 | Dichlorodifluoromethane |  | SOIL GAS | [7 empty] | 270 | 32,000 | 1,700 | 200,000
76-44-8 | Heptachlor | PESTICIDES |  |  | 0.0004 | 0.002 | [8 empty] | 0.1 | 0.1 | 1 | 11 | 28 | 16 | 23 | 110
77-47-4 | Hexachlorocyclopentadiene | SVOC |  |  | 0.05 | 0.5 | [8 empty] | 550 | 10 / 1.1* | 14,000 | 16 | 14,000 | 1.1 | 400 | 2,200 |  |  | NRO | NRO | NRO
7782-49-2 | Selenium | METALS |  | pH | 0.05 | 0.05 | [8 empty] | 390 | NC | 10,000 | NC | 1,000 | NC | pH Dependent | pH Dependent |  |  |  | 0.48 | 0.37
78-59-1 | Isophorone | SVOC |  |  | 1.4 | 1.4 | [8 empty] | 15,600 | 4,600 / 4,600* | 410,000 | 4,600 | 410,000 | 4,600 | 8 | 8 |  |  | NRO | NRO | NRO
78-87-5 | 1,2-Dichloropropane | VOC | SOIL GAS |  | 0.005 | 0.025 | 0.67 | 4.50 | 0.12 | 0.48 | 0.31 | 36 | 2.3 | 260 | 9 | 15 | 84 | 23 | 1,800 | 0.50 | 0.03 | 0.15 | 1,200 | 870
78-93-3 | 2-Butanone (MEK) | VOC | SOIL GAS |  | NRO | NRO | 220000 | 220000 | 10000 | 48000 | 6,400 | 380,000 | 40,000 | 380,000 | 85 | 13 | 1000000 | 25000 | NRO | NRO | NRO | NRO | NRO | NRO
79-00-5 | 1,1,2-Trichloroethane | VOC | SOIL GAS |  | 0.005 | 0.05 | 4400 | 4400 | 4400 | 4400 | 170,000 | 170,000 | 170,000 | 170,000 | 310 | 1,800 | 8200 | 1800 | 8,200 | 1,800 | 0.02 | 0.3 | NRO | NRO
79-01-6 | Trichloroethene | VOC | SOIL GAS |  | 0.005 | 0.025 | 1.10 | 6.70 | 0.34 | 1.30 | 1.5 | 180 | 12 | 1,300 | 58 | 5 | 520 | 8.9 | 1,200 | 12 | 0.06 | 0.3 | 1,200 | 650
79-34-5 | 1,1,2,2-Tetrachloroethane | VOC |  |  | NRO | NRO | NRO | NRO | NRO | NRO |  |  |  |  | NRO | NRO | 27 | 1.2 | NRO | NRO | NRO | NRO | NRO | NRO
8001-35-2 | Toxaphene | PESTICIDES |  |  | 0.003 | 0.015 | [8 empty] | 0.6 | 89 | 5.2 | 170 | 110 | 240 | 31 | 150
83-32-9 | Acenaphthene | SVOC | PNA |  | 0.42 | 2.1 | [8 empty] | 4,700 | NRO | 120,000 | NRO | 120,000 | NRO | 570 | 2,900 |  |  | NRO | NRO | NRO
84-66-2 | Diethylphthalate | SVOC |  |  | 5.6 | 5.6 | [8 empty] | 63,000 | 2,000 / 2,000* | 1,000,000 | 2,000 | 1,000,000 | 2,000 | 470 | 470 |  |  | NRO | NRO | NRO
84-74-2 | Di-n-butylphthalate | SVOC |  |  | 0.7 | 3.5 | [8 empty] | 7,800 | 2,300 / 2,300* | 200,000 | 2,300 | 200,000 | 2,300 | 2300 | 2,300 |  |  | NRO | NRO | NRO
85-01-8 | Phenanthrene | SVOC | PNA |  | NRO | NRO | [8 empty] | NRO | NRO | NRO | NRO | NRO | NRO | NRO | NRO |  |  | NRO | NRO | NRO
85-68-7 | Butylbenzylphthalate | SVOC |  |  | 1.4 | 7 | [8 empty] | 16,000 | 930 / 930* | 410,000 | 930 | 410,000 | 930 | 930 | 930 |  |  | NRO | NRO | NRO
86-30-6 | N-Nitrosodiphenylamine | SVOC |  |  | 0.0032 | 0.016 | [8 empty] | 130 | NRO | 1,200 | NRO | 25,000 | NRO | 1 | 5.6 |  |  | NRO | NRO | NRO
86-73-7 | Fluorene | SVOC | PNA |  | 0.28 | 1.4 | [8 empty] | 3,100 | NRO | 82,000 | NRO | 82,000 | NRO | 560 | 2,800 |  |  | NRO | NRO | NRO
86-74-8 | Carbazole | SVOC |  |  | NRO | NRO | [8 empty] | 32 | NRO | 290 | NRO | 6,200 | NRO | 0.6 | 2.8 |  |  | NRO | NRO | NRO
87-68-3 | Hexachloro-1,3-butadiene | SVOC |  |  | NRO | NRO | [8 empty] | NRO | NRO | NRO | NRO | NRO | NRO | NRO | NRO |  |  | NRO | NRO | NRO
87-86-5 | Pentachlorophenol | SVOC |  | pH | 0.001 | 0.005 | [8 empty] | 3 | NRO | 24 | NRO | 520 | NRO | 0.03 | 0.14 |  |  | NRO | NRO | NRO
88-06-2 | 2,4,6-Trichlorophenol | SVOC |  | pH | 0.01 | 0.05 | [8 empty] | 58 | 200 / 540* | 520 | 390 | 110,000 | 540 | 0.2 | 0.77 |  |  | NRO | NRO | NRO
88-74-4 | 2-Nitroaniline | SVOC |  |  | NRO | NRO | [8 empty] | NRO | NRO | NRO | NRO | NRO | NRO | NRO | NRO |  |  | NRO | NRO | NRO
88-75-5 | 2-Nitrophenol | SVOC |  |  | NRO | NRO | [8 empty] | NRO | NRO | NRO | NRO | NRO | NRO | NRO | NRO |  |  | NRO | NRO | NRO
91-20-3 | Naphthalene | SVOC | PNA |  | 0.14 | 0.22 | [8 empty] | 1,600 | 170 / 1.8* | 41,000 | 270 | 4,100 | 1.8 | 12 | 18 |  |  | NRO | NRO | NRO
91-57-6 | 2-Methylnaphthalene | SVOC |  |  | NRO | NRO | [8 empty] | NRO | NRO | NRO | NRO | NRO | NRO | NRO | NRO |  |  | NRO | NRO | NRO
91-58-7 | 2-Chloronaphthalene | SVOC |  |  | NRO | NRO | [8 empty] | NRO | NRO | NRO | NRO | NRO | NRO | NRO | NRO |  |  | NRO | NRO | NRO
91-94-1 | 3,3'-Dichlorobenzidine | SVOC |  |  | 0.02 | 0.1 | [8 empty] | 1 | NRO | 13 | NRO | 280 | NRO | 0.007 | 0.033 |  |  | NRO | NRO | NRO
95-47-6 | o-Xylene |  | SOIL GAS | [7 empty] | 120 | 14,000 | 790 | 41,000
95-48-7 | 2-Methylphenol(o-Cresol) | SVOC |  |  | 0.35 | 0.35 | [8 empty] | 3,900 | NRO | 100,000 | NRO | 100,000 | NRO | 15 | 15 |  |  | NRO | NRO | NRO
95-50-1 | 1,2-Dichlorobenzene | SVOC | SOIL GAS |  | 0.6 | 1.5 |  |  |  |  | 290 | 11,000 | 1,700 | 11,000 | 7,000 | 560 / 310* | 180,000 | 560 | 18,000 | 310 | 17 | 43 |  |  | NRO | NRO | NRO
95-57-8 | 2-Chlorophenol | SVOC |  | pH | 0.035 | 0.18 | [8 empty] | 390 | 53,000 / 53,000* | 10,000 | 53,000 | 10,000 | 53,000 | 4 | 20 |  |  | NRO | NRO | NRO
95-95-4 | 2,4,5-Trichlorophenol | SVOC |  | pH | 0.7 | 3.5 | [8 empty] | 7,800 | NRO | 200,000 | NRO | 200,000 | NRO | 270 | 1,400 |  |  | NRO | NRO | NRO
959-98-8 | Endosulfan I | PESTICIDES |  |  | NRO | NRO | [8 empty] | NRO | NRO | NRO | NRO | NRO | NRO | 18 | NRO
98-95-3 | Nitrobenzene | SVOC |  |  | 0.0035 | 0.0035 | [8 empty] | 39 | 92 / 9.4* | 1,000 | 140 | 1,000 | 9.4 | 0.1 | 0.1 |  |  | NRO | NRO | NRO
99-09-2 | 3-Nitroaniline | SVOC |  |  | NRO | NRO | [8 empty] | NRO | NRO | NRO | NRO | NRO | NRO | NRO | NRO |  |  | NRO | NRO | NRO